## КСС
Приложение № 1.1.
КОЛИЧЕСТВЕНО СТОЙНОСТНА СМЕТКА СБ БЪЛГАРОВО
РЕКОНСТРУКЦИЯ НА ПЛОЩАДКОВ ВОДОПРОВОД
№ | Наименование СМР | мярка | к-во
Площадков ВОДОПРОВОД
1. | Изкоп с ширина до 1,2м и дълбочина до 2м в земни почви | м³ | 1249.89
| а/ ръчно на отвал | м³ | 607.2
| б/механизирано на отвал | м³ | 240.08
| в/механизирaно на превозно средство | м³ | 402.61
2. | Натоварване на земни почви на превозно средство-механизирано | м³ | 116.61
3. | Превоз на излишните земни почви на разстояние до 1км. | м³ | 402.61
4. | Направа на пясъчна подложка под тръбите | м³ | 67.86
5. | Обратно засипване с отсевки до 30см над тебе тръба – ръчно | м³ | 300.65
6. | Обратно засипване с отсевки до началото на пътната настилка механизирано | м³ | 9.98
7. | Обратно дозасипване с изкопаните земни почви до кота терен - механизирано | м³ | 847.28
8. | Уплътняване на отсевки до 30см над теме тръба с ръчни трамбовки | м³ | 6.46
9. | Уплътняване на отсевки на пластове по 20см с механизирани трамбовки | м³ | 9.98
10. | Разбиване на бетонова настилка с дебелина 40см с къртач | м³ | 5.32
11. | Възстановяване на бетонова настилка с дебелина 40см | м³ | 5.32
13. | Направа на хоризонтален сондаж с дължина L=9,5м за полагане на обсадна тръба ПЕВП Ф250х14,8 | бр. | 2
14. | Също , но с дължина L=15м за полагане на обсадна тръба ПЕВП Ф250х14,8 | бр. | 1
15. | Също , но с дължина L=13,5м за полагане на обсадна тръба ПЕВП Ф250х14,8 | бр. | 1
16. | Също , но с дължина L=3м за полагане на обсадна тръба ПЕВП Ф250х14,8 | бр. | 1
17. | Доставка и монтаж на обсадна тръба ПЕВП ф250х14,8 с дължина L=10,5m в сондаж | бр. | 2
18. | Също, но с дължина L=17,5m в сондаж | бр. | 1
19. | Също, но с дължина L=15m в сондаж | бр. | 1
20. | Също, но с дължина L=4m в сондаж | бр. | 1
21. | Доставка и монтаж на тръби от ПЕВП ф160х9,5 | м‘ | 978
22. | Доставка и монтаж на стоманена безшевна тръба ф89х4,5 в готов изкоп | м‘ | 1
23. | Доставка и монтаж на обсадна тръба от ПЕВП ф250х14,8 в готов изкоп | м’ | 20
24. | Доставка и монтаж на фасонни части от ПЕВП
| ПФВ – ф90 | бр. | 5
| ПФВ – ф110 | бр. | 10
| ПФВ – ф160 | бр. | 2
| К.90°-ф160 | бр. | 7
| К.45°-ф160 | бр. | 4
| Т.90°- ф160 | бр. | 1
| Т.Н.90°- ф160х90 | бр. | 5
| Т.Н.90°- ф160х110 | бр. | 10
25. | Доставка и монтаж на стом.фасонни части
| ФСП 1,0-ф150 | бр. | 4
| ФСП 1,0-ф100 | бр. | 10
| ФСП 1,0-ф80 | бр. | 5
| К.Ф.С90°-Ду100 | бр. | 10
| ПEЩ ф159/108х4,5 | бр. | 1
| ПEЩ ф108/89х4 | бр. | 1
26. | Доставка и монтаж на СК „АVК” PN10 Ду 80 с предпазна гарнитура | бр. | 5
27. | Доставка и монтаж на СК „АVК” PN10 Ду 100 с предпазна гарнитура | бр. | 10
28. | Доставка и монтаж на Пожарен хидрант тип „Крамер” PN10 Ду 100 | бр. | 10
29. | Направа на хидроизолация усилен тип на ст.тръба Ф89 външно | м2 | 0.28
30. | Дезинфекция и хидравлично изпитване на ПЕВП тръби Ф160х9,5 | м‘ | 968
31. | Дезинфекция и хидравлично изпитване на ст.тръби Ф89 | м‘ | 1
32. | Направа на бет. опорни блокове на хориз.чупки | бр | 11
33. | Направа на шахта въздушник №1 - /пом.колич.сметка №1.1/ | бр | 1
34. | Направа на шахта въздушник №2 - /пом.колич.сметка №1.2/ | бр | 1
35. | Направа на шахта въздушник №3 - /пом.колич.сметка №1.3/ | бр | 1
36. | Направа на шахта въздушник №4 - /пом.колич.сметка №1.4/ | бр | 1
37. | Направа на шахта СК№1 /Шахта Калник/ №1 - /пом.колич.сметка №1.5/ | бр | 1
38. | Направа на шахта СК№2 и Шахта Калник №2 - /пом.колич.сметка №1.6/ | бр | 1
39. | Направа на шахта СК №3 и Шахта Калник №3 - /пом.колич.сметка №1.7/ | бр | 1
40. | Демонтаж на ст.тъби Ф159 с оксижен | бр | 2
41. | Демонтаж на ст.тъби Ф159 | м‘ | 3
42. | Доставка и монтаж на сигнална лента по трасето на водопровода | м‘ | 969
43. | Доставка и монтаж на детекторна лента по трасето на водопровода | м‘ | 969
44. | Направа на асфалтова настилка за категория на движението тежко | м2 | 13.3
Демонтажни работи –съществуващ пл.водопровод
1. | Рязане на стоманени тръби Ф159 с оксижен през 4м‘ | бр | 167
2. | Рязане на стоманени тръби Ф57 | бр | 20
3. | Демонтаж на СК Ду150 | бр | 4
4. | Демонтаж на противопожарни кранове Ф2“ с щорцов съединител | бр | 38
5. | Демонтаж на шахта от готови елементи Ф1000мм с дълбочина до 2м | бр | 17
6. | Демонтаж на тухлена шахта с размери 225х150см и дълбочина до 2м | бр | 1
7. | Също , но с размер 200х175см и дълбочина ди 2м | бр | 1
8. | Натоварване на тръби и фасонни части на превозно средство | бр | 187
9. | Превоз на тръбите до депо на разстояние до 1км. | курс | 1

## ПКС №1.1
ПОМОЩНА КОЛИЧЕСТВЕНА СМЕТКА №1.1.
ШАХТА ВЪЗДУШНИК №1– СМР
№ | Наименование СМР | мярка | к-во | Ед.цена | Стойност
1. | Изкоп с ширина от 1,2 ÷ 4м и дълбочина до 2,0м в земни почви | м³ | 2.7
| а/ ръчно на отвал– 30% | м³ | 0.81
| б/ механизирано на отвал | м³ | 1.89
| в/ механизирано на превозно средство | м³
2. | Изкоп с ширина от 1,2 ÷ 4м и дълбочина от 2,0м до 4м в земни почви на отвал ръчно | м³
3. | Изкоп с ширина до 1,2 и дълбочина до 2,0м в земни почви на отвал ръчно | м³ | 0.33
4. | Изкоп с ширина до 1,2 и дълбочина от 2,0м до 4м в земни почви на отвал ръчно | м³
5. | Прехвърляне на земни почви до 2м вертикално или 3м хоризонтално разстояние | м³
6. | Превоз на излишните земни маси на разстояние 1км | м³
7. | Обратно засипване с изкопаните земни почви – механизирано | м³ | 3.03
8. | Доставка и полагане на БМ 20 за основа | м³ | 0.49
9. | Доставка и монтаж на бет. гривни Ø 1000 м H=50см | бр. | 2
10. | Доставка и монтаж на бет. конус | бр. | 1
11. | Направа и монтаж на стом. стъпала ø 20мм L=90см | бр. | 5
12. | Минизиране на стом. стъпала | м² | 0.29
13. | Доставка и монтаж на метален капак Ф650 | бр. | 1
14. | Доставка и монтаж на дървен изолац. капак | бр. | 1
15. | Доставка и монтаж на спир. кран тип “АVК” Ду 80 | бр. | 1
16. | Доставка и монтаж на комбиниран въздушник Ду 80 | бр. | 1
17. | Доставка и монтаж на фасонни части от ПЕВП PE100 PN10
| T.H.90◦ Ф160х90 | бр.
| ПФВ – ø90 | бр.
18. | Доставка и монтаж на стом. фасонни части
| ФСП 1,0 – Ду 80 | бр. | 3
| КГИ90◦ – 89х45 | бр. | 1
19. | Пробиване на отвор Ф180мм в бет.стена с дебелина 10см. | бр.
20. | Пробиване на отвор Ф100мм в бет.стена с дебелина 10см. | бр. | 1
21. | Направа на бет. опорен блок под СК | бр. | 1
22. | Доставка и полагане на РVС тр ø110мм в готов изкоп | м‘ | 1
23. | Направа на дренажна призма 50/50/50см | бр. | 1
24. | Направа на насип около шахтата | м3 | 1.9
|  |  |  | ОБЩО БЕЗ ДДС: | 0
* стойността се пренася в КСС за обекта

## ПКС №1.2
ПОМОЩНА КОЛИЧЕСТВЕНА СМЕТКА №1.2.
ШАХТА ВЪЗДУШНИК №2– СМР
№ | Наименование СМР | мярка | к-во | Ед.цена | Стойност
1. | Изкоп с ширина от 1,2 ÷ 4м и дълбочина до 2,0м в земни почви | м³ | 10.16
| а/ ръчно на отвал– 30% | м³ | 3.05
| б/ механизирано на отвал | м³ | 4.48
| в/ механизирано на превозно средство | м³ | 2.63
2. | Изкоп с ширина от 1,2 ÷ 4м и дълбочина от 2,0м до 4м в земни почви на отвал ръчно | м³
3. | Изкоп с ширина до 1,2 и дълбочина до 2,0м в земни почви на отвал ръчно | м³ | 1.6
4. | Изкоп с ширина до 1,2 и дълбочина от 2,0м до 4м в земни почви на отвал ръчно | м³ | 0.13
5. | Прехвърляне на земни почви до 2м вертикално или 3м хоризонтално разстояние | м³ | 0.13
6. | Превоз на излишните земни маси на разстояние 1км | м³ | 2.63
7. | Обратно засипване с изкопаните земни почви – механизирано | м³ | 9.26
8. | Доставка и полагане на БМ 20 за основа | м³ | 0.49
9. | Доставка и монтаж на бет. гривни Ø 1000 м H=50см | бр. | 3
10. | Доставка и монтаж на бет. конус | бр. | 1
11. | Направа и монтаж на стом. стъпала ø 20мм L=90см | бр. | 7
12. | Минизиране на стом. стъпала | м² | 0.4
13. | Доставка и монтаж на метален капак Ф650 /пом.кол.сметка 2.1/ | бр. | 1
14. | Доставка и монтаж на дървен изолац. капак | бр. | 1
15. | Доставка и монтаж на спир. кран тип “АVК” Ду 80 | бр. | 1
16. | Доставка и монтаж на комбиниран въздушник Ду 80 | бр. | 1
17. | Доставка и монтаж на фасонни части от ПЕВП PE100 PN10
| T.H.90◦ Ф160х90 | бр. | 1
| ПФВ – ø90 | бр. | 1
18. | Доставка и монтаж на стом. фасонни части
| ФСП 1,0 – Ду 80 | бр. | 1
19. | Пробиване на отвор Ф180мм в бет.стена с дебелина 10см. | бр. | 2
20. | Пробиване на отвор Ф100мм в бет.стена с дебелина 10см. | бр.
21. | Направа на бет. опорен блок под СК | бр. | 1
22. | Доставка и полагане на РVС тр ø110мм в готов изкоп | м‘ | 1
23. | Направа на дренажна призма 50/50/50см | бр. | 1
|  |  |  | ОБЩО БЕЗ ДДС: | 0
* стойността се пренася в КСС за обекта

## ПКС №1.3
ПОМОЩНА КОЛИЧЕСТВЕНА СМЕТКА №1.3.
ШАХТА ВЪЗДУШНИК №3– СМР
№ | Наименование СМР | мярка | к-во | Ед.цена | Стойност
1. | Изкоп с ширина от 1,2 ÷ 4м и дълбочина до 2,0м в земни почви | м³ | 10.25
| а/ ръчно на отвал– 30% | м³ | 3.08
| б/ механизирано на отвал | м³ | 4.45
| в/ механизирано на превозно средство | м³ | 2.72
2. | Изкоп с ширина от 1,2 ÷ 4м и дълбочина от 2,0м до 4м в земни почви на отвал ръчно | м³ | 0.4
3. | Изкоп с ширина до 1,2 и дълбочина до 2,0м в земни почви на отвал ръчно | м³ | 1.66
4. | Изкоп с ширина до 1,2 и дълбочина от 2,0м до 4м в земни почви на отвал ръчно | м³ | 0.1
5. | Прехвърляне на земни почви до 2м вертикално или 3м хоризонтално разстояние | м³ | 0.5
6. | Превоз на излишните земни маси на разстояние 1км | м³ | 2.72
7. | Обратно засипване с изкопаните земни почви – механизирано | м³ | 9.69
8. | Доставка и полагане на БМ 20 за основа | м³ | 0.49
9. | Доставка и монтаж на бет. гривни Ø 1000 м H=50см | бр. | 3
10. | Доставка и монтаж на бет. конус | бр. | 1
11. | Направа и монтаж на стом. стъпала ø 20мм L=90см | бр. | 7
12. | Минизиране на стом. стъпала | м² | 0.4
13. | Доставка и монтаж на метален капак Ф650 /пом.кол.сметка 2.1/ | бр. | 1
14. | Доставка и монтаж на дървен изолац. капак | бр. | 1
15. | Доставка и монтаж на спир. кран тип “АVК” Ду 80 | бр. | 1
16. | Доставка и монтаж на комбиниран въздушник Ду 80 | бр. | 1
17. | Доставка и монтаж на фасонни части от ПЕВП PE100 PN10
| T.H.90◦ Ф160х90 | бр. | 1
| ПФВ – ø90 | бр. | 1
18. | Доставка и монтаж на стом. фасонни части
| ФСП 1,0 – Ду 80 | бр. | 1
19. | Пробиване на отвор Ф180мм в бет.стена с дебелина 10см. | бр. | 2
20. | Пробиване на отвор Ф100мм в бет.стена с дебелина 10см. | бр.
21. | Направа на бет. опорен блок под СК | бр. | 1
22. | Доставка и полагане на РVС тр ø110мм в готов изкоп | м‘ | 1
23. | Направа на дренажна призма 50/50/50см | бр. | 1
|  |  |  | ОБЩО БЕЗ ДДС: | 0
* стойността се пренася в КСС за обекта

## ПКС №1.4
ПОМОЩНА КОЛИЧЕСТВЕНА СМЕТКА №1.4.
ШАХТА ВЪЗДУШНИК №4– СМР
№ | Наименование СМР | мярка | к-во | Ед.цена | Стойност
1. | Изкоп с ширина от 1,2 ÷ 4м и дълбочина до 2,0м в земни почви | м³ | 12.36
| а/ ръчно на отвал– 30% | м³ | 3.71
| б/ механизирано на отвал | м³ | 5.79
| в/ механизирано на превозно средство | м³ | 2.86
2. | Изкоп с ширина от 1,2 ÷ 4м и дълбочина от 2,0м до 4м в земни почви на отвал ръчно | м³ | 0.37
3. | Изкоп с ширина до 1,2 и дълбочина до 2,0м в земни почви на отвал ръчно | м³ | 1.7
4. | Изкоп с ширина до 1,2 и дълбочина от 2,0м до 4м в земни почви на отвал ръчно | м³ | 0.16
5. | Прехвърляне на земни почви до 2м вертикално или 3м хоризонтално разстояние | м³ | 0.43
6. | Превоз на излишните земни маси на разстояние 1км | м³ | 2.86
7. | Обратно засипване с изкопаните земни почви – механизирано | м³ | 11.73
8. | Доставка и полагане на БМ 20 за основа | м³ | 0.49
9. | Доставка и монтаж на бет. гривни Ø 1000 м H=50см | бр. | 3
10. | Доставка и монтаж на бет. конус | бр. | 1
11. | Направа и монтаж на стом. стъпала ø 20мм L=90см | бр. | 7
12. | Минизиране на стом. стъпала | м² | 0.4
13. | Доставка и монтаж на метален капак Ф650 /пом.кол.сметка 2.1/ | бр. | 1
14. | Доставка и монтаж на дървен изолац. капак | бр. | 1
15. | Доставка и монтаж на спир. кран тип “АVК” Ду 80 | бр. | 1
16. | Доставка и монтаж на комбиниран въздушник Ду 80 | бр. | 1
17. | Доставка и монтаж на фасонни части от ПЕВП PE100 PN10
| T.H.90◦ Ф160х90 | бр. | 1
| ПФВ – ø90 | бр. | 1
18. | Доставка и монтаж на стом. фасонни части
| ФСП 1,0 – Ду 80 | бр. | 1
19. | Пробиване на отвор Ф180мм в бет.стена с дебелина 10см. | бр. | 2
20. | Пробиване на отвор Ф100мм в бет.стена с дебелина 10см. | бр.
21. | Направа на бет. опорен блок под СК | бр. | 1
22. | Доставка и полагане на РVС тр ø110мм в готов изкоп | м‘ | 1
23. | Направа на дренажна призма 50/50/50см | бр. | 1
|  |  |  | ОБЩО БЕЗ ДДС: | 0
* стойността се пренася в КСС за обекта

## ПКС №1.5
ПОМОЩНА КОЛИЧЕСТВЕНА СМЕТКА №1.5.
ШАХТА СК №1и КАЛНИК№1– СТР.МОНТАЖНИ РАБОТИ
№ | Наименование СМР | мярка | к-во
1. | Изкоп с ширина от 1,20м до4,00 и дълбочина до 2,0м в земни почви |  | 19.16
| а/ ръчно на отвал– 30% | м³ | 5.75
| б/ механизирано на отвал | м³ | 5.31
| в/механизирано на превозно средство | м³ | 8.1
2. | Изкоп с ширина от 1,20м до 4,00 и дълбочина от 2,0 до 4,0м на отвал ръчно | м³ | 0.65
3. | Изкоп с ширина до 1,20м и дълбочина до 2,0 земни почви на отвал ръчно | м³ | 1.54
4. | Изкоп с ширина до 1,20м и дълбочина от 2,0 до 4,0м в земни почви на отвал ръчно | м³ | 0.11
5. | Прехвърляне на земни почви до 2м вертикално или 3м хоризонтално разстояние - ръчно | м³ | 0.76
6. | Превоз на изл. земни почви на разстояние до 1км | м³ | 8.1
7. | Обратно засипване с изкопаните земни почви- механизирано | м³ | 13.36
8. | Доставка и полагане на БМ 20 за основа и пояси | м³ | 0.98
9. | Направа на зидария от газобетонни блокчета 600х250х250мм на обикновена фуга | м³ | 3.35
10. | Доставка и монтаж на планки 25х15cm, s=5mm | бр. | 6
11. | Доставка и монтаж на „U” профил 100х50х6мм | м‘ | 1.35
12. | Доставка и монтаж на стъпала от армирано желязо Ф20мм L=110cm | бр. | 8
13. | Направа и монтаж на метални капаци 120х87,5см, s=3mm | бр. | 2
14. | Минизиране на мет.повърхности | м2 | 6.2
15. | Блажно боядисване на метални повърхности | м2 | 5.38
16. | Доставка и монтаж на панти 80х16мм за метални капаци | бр. | 6
17. | Доставка и монтаж на катинар | бр. | 1
18. | Направа и монтаж на дървен изолационен капак 113х84см | бр. | 2
19. | Доставка и монтаж на панти за дървени капаци | бр. | 3
20. | Доставка и монтаж на С.К тип „АVК“ Бътерфлай –PN 10 – Ду 150 | бр. | 2
21. | Доставка и монтаж на С.К тип „АVК“ – PN 10 – Ду 50 | бр. | 2
22. | Доставка и монтаж на демонтажна фланшова възка –PN 10 – Ду 150 | бр. | 1
23. | Доставка и монтаж на фас. части от ПЕВП
| ТН90◦ ф160х63 РЕ100 | бр. | 2
| ПФВ ф160 РЕ100 | бр. | 3
| ПФВ ф63 РЕ100 | бр. | 2
24. | Доставка и монтаж на стоманени фасонни части
| ФСП 1,0 – Ду150 ФСП 1,100 | бр. | 3
| ФСП 1,0 – Ду50 ФСП 1,100 | бр. | 2
25. | Направа на бет. опорни блокове под С.К | бр. | 4
26. | Доставка и полагане на PVC тръби ф110 | m’ | 2
27. | Направа на дренажна призма 50х50х50см | бр. | 1
28. | Пробиване на отвор Ф180мм в газобетонн блокчета с дебелина 25см | бр | 3
29. | Доставка и монтаж на арм.желязо Ф20мм L=20см за укрепване на планките на дървен капак | м‘ | 2.8
30. | Доставка и монтаж на тройник фланшов чугунен 90◦ Ду150 | бр | 1
31. | Доставка и монтаж на С.К тип „АVК“ – PN 10 – Ду 150 | бр
32. | Пробиване на отвор Ф120мм в газобетонни блокчета с дебелина 25см | бр | 4
|  |  |  | ОБЩО БЕЗ ДДС: | 0

## ПКС №1.6
ПОМОЩНА КОЛИЧЕСТВЕНА СМЕТКА №1.5.
ШАХТА СК №1и КАЛНИК№1– СТР.МОНТАЖНИ РАБОТИ
№ | Наименование СМР | мярка | к-во | Ед.цена | Стойност
1. | Изкоп с ширина от 1,20м до4,00 и дълбочина до 2,0м в земни почви |  | 18.37
| а/ ръчно на отвал– 30% | м³ | 5.51
| б/ механизирано на отвал | м³ | 4.02
| в/механизирано на превозно средство | м³ | 8.84
2. | Изкоп с ширина от 1,20м до4,00 и дълбочина от 2,0 до 4,0м на отвал ръчно | м³ | 1.92
3. | Изкоп с ширина до 1,20м и дълбочина до 2,0 в земни почви на отвал ръчно | м³ | 8.13
4. | Изкоп с ширина до 1,20м и дълбочина от 2,0 до 4,0м в земни почви на отвал ръчно | м³ | 0.25
5. | Прехвърляне на земни почви до 2м вертикално или 3м хоризонтално разстояние - ръчно | м³ | 2.17
6. | Превоз на изл. земни почви на разстояние до 1км | м³ | 8.84
7. | Обратно засипване с изкопаните почви- механизирано | м³ | 19.83
8. | Доставка и полагане на БМ 20 за основаи пояси | м³ | 0.98
9. | Направа на зидария от газобетонни блокчета 600х250х250мм на обикновена фуга | м³ | 3.77
10. | Доставка и монтаж на планки 25х15cm, s=5mm | бр. | 6
11. | Доставка и монтаж на „U” профил 100х50х6мм | м‘ | 1.35
12. | Доставка и монтаж на стъпала от армирано желязо Ф20мм L=110cm | бр. | 9
13. | Направа и монтаж на метални капаци 120х87,5см, s=3mm | бр. | 2
14. | Минизиране на мет.повърхности | м2 | 6.27
15. | Блажно боядисване на метални повърхности | м2 | 5.41
16. | Доставка и монтаж на панти 80х16мм за метални капаци | бр. | 6
17. | Доставка и монтаж на катинар | бр. | 1
18. | Направа и монтаж на дървен изолационен капак 113х84см, | бр. | 2
19. | Доставка и монтаж на панти за дървени капаци | бр. | 3
20. | Доставка и монтаж на С.К тип „АVК“ Бътерфлай –PN 10 – Ду 150 | бр.
21. | Доставка и монтаж на С.К тип „АVК“ – PN 10 – Ду 50 | бр. | 2
22. | Доставка и монтаж на демонтажна фланшова възка –PN 10 – Ду 150 | бр. | 1
23. | Доставка и монтаж на фас. части от ПЕВП
| ТН90◦ ф160х63 РЕ100 | бр. | 2
| ПФВ ф160 РЕ100 | бр. | 2
| ПФВ ф63 РЕ100 | бр. | 2
24. | Доставка и монтаж на стоманени фасонни части
| ФСП 1,0 – Ду150 ФСП 1,100 | бр. | 2
| ФСП 1,0 – Ду50 ФСП 1,100 | бр. | 2
25. | Направа на бет. опорни блокове под С.К | бр. | 3
26. | Доставка и полагане на PVC тръби ф110 | m’ | 6.5
27. | Направа на дренажна призма 50х50х50см | бр. | 1
28. | Пробиване на отвор Ф180мм в газобетонн блокчета с дебелина 25см | бр | 2
29. | Доставка и монтаж на арм.желязо Ф20мм L=20см за укрепване на планките на дървен капак | м‘ | 2.8
30. | Доставка и монтаж на тройник фланшов чугунен 90◦ Ду150 | бр
31. | Доставка и монтаж на С.К тип „АVК“ – PN 10 – Ду 150 | бр | 1
32. | Пробиване на отвор Ф120мм в газобетонни блокчета с дебелина 25см | бр | 1
|  |  |  | ОБЩО БЕЗ ДДС: | 0

## ПКС №1.7
ПОМОЩНА КОЛИЧЕСТВЕНА СМЕТКА №1.5.
ШАХТА СК №1и КАЛНИК№1– СТР.МОНТАЖНИ РАБОТИ
№ | Наименование СМР | мярка | к-во | Ед.цена | Стойност
1. | Изкоп с ширина от 1,20м до4,00 и дълбочина до 2,0м в земни почви |  | 17.68
| а/ ръчно на отвал– 30% | м³ | 5.3
| б/ механизирано на отвал | м³ | 4.18
| в/механизирано на превозно средство | м³ | 8.2
2. | Изкоп с ширина до 1,20м до4,00 и дълбочина от 2,0 до 4,0м на отвал ръчно | м³ | 0.81
3. | Изкоп с ширина до 1,20м до2,00 и дълбочина до 2,0 в земни почви на отвал ръчно | м³ | 1.7
4. | Изкоп с ширина до 1,20м до2,00 и дълбочина от 2,0 до 4,0м в земни почви на отвал ръчно | м³ | 0.17
5. | Прехвърляне на земни почви до 2м вертикално или 3м хоризонтално разстояние - ръчно | м³ | 0.98
6. | Превоз на изл. земни почви на разстояние до 1км | м³ | 8.2
7. | Обратно засипване с изкопанните почви- механизирано | м³ | 12.16
8. | Доставка и полагане на БМ 20 за основа и пояси | м³ | 0.98
9. | Направа на зидария от газобетонни блокчета 600х250х250мм на обикновена фуга | м³ | 3.35
10. | Доставка и монтаж на планки 25х15cm, s=5mm | бр. | 6
11. | Доставка и монтаж на „U” профил 100х50х6мм | м‘ | 1.35
12. | Доставка и монтаж на стъпала от армирано желязо Ф20мм L=110cm | бр. | 8
13. | Направа и монтаж на метални капаци 120х87,5см, s=3mm | бр. | 2
14. | Минизиране на мет.повърхности | м2 | 6.2
15. | Блажно боядисване на метални повърхности | м2 | 5.38
16. | Доставка и монтаж на панти 80х16мм за метални капаци | бр. | 6
17. | Доставка и монтаж на катинар | бр. | 1
18. | Направа и монтаж на дървен изолационен капак 113х84см, | бр. | 2
19. | Доставка и монтаж на панти за дървени капаци | бр. | 3
20. | Доставка и монтаж на С.К тип „АVК“ Бътерфлай –PN 10 – Ду 150 | бр.
21. | Доставка и монтаж на С.К тип „АVК“ – PN 10 – Ду 50 | бр. | 2
22. | Доставка и монтаж на демонтажна фланшова възка –PN 10 – Ду 150 | бр. | 1
23. | Доставка и монтаж на фас. части от ПЕВП
| ТН90◦ ф160х63 РЕ100 | бр. | 2
| ПФВ ф160 РЕ100 | бр. | 2
| ПФВ ф63 РЕ100 | бр. | 2
24. | Доставка и монтаж на стоманени фасонни части
| ФСП 1,0 – Ду150 ФСП 1,100 | бр. | 2
| ФСП 1,0 – Ду50 ФСП 1,100 | бр. | 2
25. | Направа на бет. опорни блокове под С.К | бр. | 3
26. | Доставка и полагане на PVC тръби ф110 | m’ | 1.5
27. | Направа на дренажна призма 50х50х50см | бр. | 1
28. | Пробиване на отвор Ф180мм в газобетонн блокчета с дебелина 25см | бр | 2
29. | Доставка и монтаж на арм.желязо Ф20мм L=20см за укрепване на планките на дървен капак | м‘ | 2.8
30. | Доставка и монтаж на тройник фланшов чугунен 90◦ Ду150 | бр
31. | Доставка и монтаж на С.К тип „АVК“ – PN 10 – Ду 150 | бр | 1
32. | Пробиване на отвор Ф120мм в газобетонни блокчета с дебелина 25см | бр | 1
|  |  |  | ОБЩО БЕЗ ДДС: | 0